## Feuille1
Masse Air sec au niveau de la mer (base Wikipedia)					Variation de pression en fonction de l’altitude					Calculer quantité d’air pour un volume d’essence

	Temp. en °C	Masse vol. g / L					Altitude en m	P en hPa
	-5	1,316					0	1013,25					Proportion air/essence		14,7
	0	1,292					1460	850,00
	5	1,269					3010	700,00					Volume essence		1	cc
	10	1,246					Température		15	°C
	15	1,225				Variations météo (ODG)					Pression		1013	mBar (hPa)
	20	1,204					Haute	1025	11,75	mbar
	25	1,184					Basse	980	-33,25	mbar					Quantité d’air	9,302	L
	30	1,164

Quelques grandeurs :					Quelques grandeurs :

	Masse Vol Ess		1g Ess en cm³				1 torr ou mmHg	133,322	Pa	(mm Mercure)
	0,775		1,290				1 bar =	1000	hPa

	L en cm³ : 1 CBX = 1000 cm³
				Influence T et P sur la masse d’air		formule :	ro = PM / RT				Calculer volume d’essence en fonction volume d’air

				Calculer :
				P : pression Pa		Pa	1013,25	hPa			Proportion air/essence		14,7
Volume en litre d’air par g d’Essence			En litre d’air	(pour 1g d’Ess)			M : masse Mol	0,028965338	Kg/Mol
				R : const gaz parfait	8,31446261815324					Volume Air		9,302	L
		Variation mélange Air / Ess	Air / Ess				T : temperature		Kelvin	15	°C			Température		15	°C
	Temp, °c	14,6	14,7	14,8					Pression		1013	mBar (hPa)
	-5	11,094	11,170	11,246					masse d’air =	1,22501781385696	g/l
	0	11,300	11,378	11,455					Volume essence a injecter		1,000	cc
	5	11,505	11,584	11,663					(ou masse	0,775	g)
	10	11,717	11,798	11,878		Masse molaire de l’air :		28,965338	Wikipédia
	15	11,918	12,000	12,082					Mm en g/mol
	20	12,126	12,209	12,292			N2 (Azote)	78	%	28,01
	25	12,331	12,416	12,500			O2 (oxygène)	21	%	32
	30	12,543	12,629	12,715
				Air :	Masse molaire de l’air =		28,5678	g/mol

Volume d’air par cm³ d’ Essence			En litre d’air	(pour 1cc Ess)		Conversion degré Celsius en Kelvin

		Variation mélange Air / Ess					0	°C =	273,15	K
	Temp, °c	14,6	14,7	14,8
	-5	8,598	8,657	8,716		calculer :	15	°C =>	288,15	K
	0	8,758	8,818	8,878			273,15	K =>	0	°C
	5	8,916	8,978	9,039
	10	9,081	9,143	9,205
	15	9,237	9,300	9,363
	20	9,398	9,462	9,527
	25	9,557	9,622	9,688
	30	9,721	9,787	9,854

Masse volumique de l’air en fonction altitude (pression) et température

	Altitude (ODG)	Pression (hPa)	-10	-5	0	5	10	15	20	25	30	35
		1033	1,368	1,342	1,317	1,294	1,271	1,249	1,228	1,207	1,187	1,168
		1028	1,361	1,336	1,311	1,288	1,265	1,243	1,222	1,201	1,181	1,162
		1023	1,354	1,329	1,305	1,281	1,259	1,237	1,216	1,195	1,176	1,157
		1018	1,348	1,323	1,298	1,275	1,252	1,231	1,210	1,189	1,170	1,151
	0m (mer)	1013	1,341	1,316	1,292	1,269	1,246	1,225	1,204	1,184	1,164	1,145
		1008	1,334	1,310	1,286	1,262	1,240	1,219	1,198	1,178	1,158	1,140
		1003	1,328	1,303	1,279	1,256	1,234	1,213	1,192	1,172	1,153	1,134
		998	1,321	1,297	1,273	1,250	1,228	1,207	1,186	1,166	1,147	1,128
		993	1,315	1,290	1,266	1,244	1,222	1,201	1,180	1,160	1,141	1,123
		988	1,308	1,284	1,260	1,237	1,216	1,194	1,174	1,154	1,135	1,117
		983	1,301	1,277	1,254	1,231	1,209	1,188	1,168	1,149	1,130	1,111
		978	1,295	1,271	1,247	1,225	1,203	1,182	1,162	1,143	1,124	1,106
		973	1,288	1,264	1,241	1,219	1,197	1,176	1,156	1,137	1,118	1,100
		968	1,281	1,258	1,235	1,212	1,191	1,170	1,150	1,131	1,112	1,094
	500m	963	1,275	1,251	1,228	1,206	1,185	1,164	1,144	1,125	1,107	1,089
		958	1,268	1,245	1,222	1,200	1,179	1,158	1,138	1,119	1,101	1,083
		953	1,262	1,238	1,215	1,194	1,173	1,152	1,133	1,114	1,095	1,077
		948	1,255	1,232	1,209	1,187	1,166	1,146	1,127	1,108	1,089	1,072
		943	1,248	1,225	1,203	1,181	1,160	1,140	1,121	1,102	1,084	1,066
		938	1,242	1,219	1,196	1,175	1,154	1,134	1,115	1,096	1,078	1,060
		933	1,235	1,212	1,190	1,169	1,148	1,128	1,109	1,090	1,072	1,055
		928	1,229	1,206	1,184	1,162	1,142	1,122	1,103	1,084	1,066	1,049
		923	1,222	1,199	1,177	1,156	1,136	1,116	1,097	1,078	1,061	1,043
		918	1,215	1,193	1,171	1,150	1,129	1,110	1,091	1,073	1,055	1,038
	1000m	913	1,209	1,186	1,164	1,143	1,123	1,104	1,085	1,067	1,049	1,032
		908	1,202	1,180	1,158	1,137	1,117	1,098	1,079	1,061	1,043	1,027
		903	1,195	1,173	1,152	1,131	1,111	1,092	1,073	1,055	1,038	1,021
		898	1,189	1,167	1,145	1,125	1,105	1,086	1,067	1,049	1,032	1,015
		893	1,182	1,160	1,139	1,118	1,099	1,080	1,061	1,043	1,026	1,010
		888	1,176	1,154	1,133	1,112	1,093	1,074	1,055	1,038	1,020	1,004
		883	1,169	1,147	1,126	1,106	1,086	1,068	1,049	1,032	1,015	0,998
		878	1,162	1,141	1,120	1,100	1,080	1,062	1,043	1,026	1,009	0,993
		873	1,156	1,134	1,113	1,093	1,074	1,055	1,037	1,020	1,003	0,987
		868	1,149	1,128	1,107	1,087	1,068	1,049	1,032	1,014	0,997	0,981
		863	1,142	1,121	1,101	1,081	1,062	1,043	1,026	1,008	0,992	0,976
	1500m	858	1,136	1,115	1,094	1,075	1,056	1,037	1,020	1,003	0,986	0,970
		853	1,129	1,108	1,088	1,068	1,049	1,031	1,014	0,997	0,980	0,964
		848	1,123	1,102	1,082	1,062	1,043	1,025	1,008	0,991	0,975	0,959
		843	1,116	1,095	1,075	1,056	1,037	1,019	1,002	0,985	0,969	0,953
		838	1,109	1,089	1,069	1,050	1,031	1,013	0,996	0,979	0,963	0,947
		833	1,103	1,082	1,062	1,043	1,025	1,007	0,990	0,973	0,957	0,942
		828	1,096	1,076	1,056	1,037	1,019	1,001	0,984	0,967	0,952	0,936
		823	1,090	1,069	1,050	1,031	1,013	0,995	0,978	0,962	0,946	0,930
		818	1,083	1,063	1,043	1,025	1,006	0,989	0,972	0,956	0,940	0,925
		813	1,076	1,056	1,037	1,018	1,000	0,983	0,966	0,950	0,934	0,919
	2000m	808	1,070	1,050	1,031	1,012	0,994	0,977	0,960	0,944	0,929	0,913
		803	1,063	1,043	1,024	1,006	0,988	0,971	0,954	0,938	0,923	0,908
		798	1,056	1,037	1,018	0,999	0,982	0,965	0,948	0,932	0,917	0,902
		793	1,050	1,030	1,011	0,993	0,976	0,959	0,942	0,927	0,911	0,897
		788	1,043	1,024	1,005	0,987	0,970	0,953	0,936	0,921	0,906	0,891
		783	1,037	1,017	0,999	0,981	0,963	0,947	0,930	0,915	0,900	0,885
		778	1,030	1,011	0,992	0,974	0,957	0,941	0,925	0,909	0,894	0,880
		773	1,023	1,004	0,986	0,968	0,951	0,935	0,919	0,903	0,888	0,874
		768	1,017	0,998	0,979	0,962	0,945	0,929	0,913	0,897	0,883	0,868
		763	1,010	0,991	0,973	0,956	0,939	0,922	0,907	0,892	0,877	0,863
	2500m	758	1,003	0,985	0,967	0,949	0,933	0,916	0,901	0,886	0,871	0,857
		753	0,997	0,978	0,960	0,943	0,926	0,910	0,895	0,880	0,865	0,851
		748	0,990	0,972	0,954	0,937	0,920	0,904	0,889	0,874	0,860	0,846
		743	0,984	0,965	0,948	0,931	0,914	0,898	0,883	0,868	0,854	0,840
		738	0,977	0,959	0,941	0,924	0,908	0,892	0,877	0,862	0,848	0,834
		733	0,970	0,952	0,935	0,918	0,902	0,886	0,871	0,856	0,842	0,829
		728	0,964	0,946	0,928	0,912	0,896	0,880	0,865	0,851	0,837	0,823
		723	0,957	0,939	0,922	0,906	0,890	0,874	0,859	0,845	0,831	0,817
		718	0,951	0,933	0,916	0,899	0,883	0,868	0,853	0,839	0,825	0,812
		713	0,944	0,926	0,909	0,893	0,877	0,862	0,847	0,833	0,819	0,806
		708	0,937	0,920	0,903	0,887	0,871	0,856	0,841	0,827	0,814	0,800
	3000m	703	0,931	0,913	0,897	0,880	0,865	0,850	0,835	0,821	0,808	0,795

Litre d’air pour 1g d’essence en fonction altitude (pression) et température					Mélange air/essence	14,7

	Altitude (ODG)	Pression (hPa)	-10	-5	0	5	10	15	20	25	30	35
		1033	10,749	10,953	11,158	11,362	11,566	11,770	11,975	12,179	12,383	12,587
		1028	10,801	11,007	11,212	11,417	11,622	11,828	12,033	12,238	12,443	12,649
		1023	10,854	11,061	11,267	11,473	11,679	11,885	12,092	12,298	12,504	12,710
		1018	10,908	11,115	11,322	11,529	11,737	11,944	12,151	12,358	12,566	12,773
	0m (mer)	1013	10,961	11,170	11,378	11,586	11,795	12,003	12,211	12,419	12,628	12,836
		1008	11,016	11,225	11,434	11,644	11,853	12,062	12,272	12,481	12,690	12,900
		1003	11,071	11,281	11,491	11,702	11,912	12,122	12,333	12,543	12,754	12,964
		998	11,126	11,338	11,549	11,760	11,972	12,183	12,395	12,606	12,817	13,029
		993	11,182	11,395	11,607	11,820	12,032	12,245	12,457	12,669	12,882	13,094
		988	11,239	11,452	11,666	11,879	12,093	12,307	12,520	12,734	12,947	13,161
		983	11,296	11,511	11,725	11,940	12,154	12,369	12,584	12,798	13,013	13,228
		978	11,354	11,569	11,785	12,001	12,217	12,432	12,648	12,864	13,080	13,295
		973	11,412	11,629	11,846	12,063	12,279	12,496	12,713	12,930	13,147	13,364
		968	11,471	11,689	11,907	12,125	12,343	12,561	12,779	12,997	13,215	13,433
	500m	963	11,531	11,750	11,969	12,188	12,407	12,626	12,845	13,064	13,283	13,502
		958	11,591	11,811	12,031	12,251	12,472	12,692	12,912	13,132	13,353	13,573
		953	11,652	11,873	12,094	12,316	12,537	12,758	12,980	13,201	13,423	13,644
		948	11,713	11,936	12,158	12,381	12,603	12,826	13,048	13,271	13,493	13,716
		943	11,775	11,999	12,223	12,446	12,670	12,894	13,118	13,341	13,565	13,789
		938	11,838	12,063	12,288	12,513	12,738	12,962	13,187	13,412	13,637	13,862
		933	11,901	12,127	12,354	12,580	12,806	13,032	13,258	13,484	13,710	13,936
		928	11,965	12,193	12,420	12,647	12,875	13,102	13,330	13,557	13,784	14,012
		923	12,030	12,259	12,487	12,716	12,945	13,173	13,402	13,630	13,859	14,087
		918	12,096	12,326	12,555	12,785	13,015	13,245	13,475	13,705	13,934	14,164
	1000m	913	12,162	12,393	12,624	12,855	13,086	13,317	13,549	13,780	14,011	14,242
		908	12,229	12,461	12,694	12,926	13,158	13,391	13,623	13,855	14,088	14,320
		903	12,297	12,530	12,764	12,998	13,231	13,465	13,699	13,932	14,166	14,399
		898	12,365	12,600	12,835	13,070	13,305	13,540	13,775	14,010	14,245	14,480
		893	12,434	12,671	12,907	13,143	13,379	13,616	13,852	14,088	14,324	14,561
		888	12,504	12,742	12,980	13,217	13,455	13,692	13,930	14,168	14,405	14,643
		883	12,575	12,814	13,053	13,292	13,531	13,770	14,009	14,248	14,487	14,726
		878	12,647	12,887	13,127	13,368	13,608	13,848	14,089	14,329	14,569	14,810
		873	12,719	12,961	13,203	13,444	13,686	13,928	14,169	14,411	14,653	14,894
		868	12,793	13,036	13,279	13,522	13,765	14,008	14,251	14,494	14,737	14,980
		863	12,867	13,111	13,356	13,600	13,845	14,089	14,333	14,578	14,822	15,067
	1500m	858	12,942	13,188	13,433	13,679	13,925	14,171	14,417	14,663	14,909	15,155
		853	13,017	13,265	13,512	13,760	14,007	14,254	14,502	14,749	14,996	15,244
		848	13,094	13,343	13,592	13,841	14,089	14,338	14,587	14,836	15,085	15,333
		843	13,172	13,422	13,672	13,923	14,173	14,423	14,674	14,924	15,174	15,424
		838	13,251	13,502	13,754	14,006	14,258	14,509	14,761	15,013	15,265	15,516
		833	13,330	13,583	13,837	14,090	14,343	14,596	14,850	15,103	15,356	15,610
		828	13,411	13,665	13,920	14,175	14,430	14,685	14,939	15,194	15,449	15,704
		823	13,492	13,748	14,005	14,261	14,517	14,774	15,030	15,286	15,543	15,799
		818	13,574	13,832	14,090	14,348	14,606	14,864	15,122	15,380	15,638	15,896
		813	13,658	13,917	14,177	14,436	14,696	14,956	15,215	15,475	15,734	15,994
	2000m	808	13,742	14,004	14,265	14,526	14,787	15,048	15,309	15,570	15,831	16,093
		803	13,828	14,091	14,354	14,616	14,879	15,142	15,404	15,667	15,930	16,193
		798	13,915	14,179	14,443	14,708	14,972	15,237	15,501	15,765	16,030	16,294
		793	14,002	14,268	14,535	14,801	15,067	15,333	15,599	15,865	16,131	16,397
		788	14,091	14,359	14,627	14,894	15,162	15,430	15,698	15,965	16,233	16,501
		783	14,181	14,451	14,720	14,990	15,259	15,529	15,798	16,067	16,337	16,606
		778	14,272	14,544	14,815	15,086	15,357	15,628	15,899	16,171	16,442	16,713
		773	14,365	14,638	14,911	15,184	15,456	15,729	16,002	16,275	16,548	16,821
		768	14,458	14,733	15,008	15,282	15,557	15,832	16,107	16,381	16,656	16,931
		763	14,553	14,829	15,106	15,383	15,659	15,936	16,212	16,489	16,765	17,042
	2500m	758	14,649	14,927	15,206	15,484	15,762	16,041	16,319	16,597	16,876	17,154
		753	14,746	15,026	15,307	15,587	15,867	16,147	16,427	16,708	16,988	17,268
		748	14,845	15,127	15,409	15,691	15,973	16,255	16,537	16,819	17,101	17,383
		743	14,945	15,229	15,513	15,797	16,081	16,364	16,648	16,932	17,216	17,500
		738	15,046	15,332	15,618	15,904	16,189	16,475	16,761	17,047	17,333	17,619
		733	15,149	15,436	15,724	16,012	16,300	16,588	16,876	17,163	17,451	17,739
		728	15,253	15,542	15,832	16,122	16,412	16,702	16,991	17,281	17,571	17,861
		723	15,358	15,650	15,942	16,234	16,525	16,817	17,109	17,401	17,693	17,984
		718	15,465	15,759	16,053	16,347	16,640	16,934	17,228	17,522	17,816	18,110
		713	15,574	15,869	16,165	16,461	16,757	17,053	17,349	17,645	17,941	18,237
		708	15,684	15,981	16,279	16,577	16,875	17,173	17,471	17,769	18,067	18,365
	3000m	703	15,795	16,095	16,395	16,695	16,996	17,296	17,596	17,896	18,196	18,496

Litre d’air pour 1cc d’essence en fonction altitude (pression) et température					Mélange air/essence	14,7

	Altitude (ODG)	Pression (hPa)	-10	-5	0	5	10	15	20	25	30	35
		1033	8,331	8,489	8,647	8,805	8,964	9,122	9,280	9,439	9,597	9,755
		1028	8,371	8,530	8,689	8,848	9,007	9,166	9,325	9,485	9,644	9,803
		1023	8,412	8,572	8,732	8,892	9,051	9,211	9,371	9,531	9,691	9,851
		1018	8,453	8,614	8,775	8,935	9,096	9,256	9,417	9,578	9,738	9,899
	0m (mer)	1013	8,495	8,657	8,818	8,979	9,141	9,302	9,464	9,625	9,786	9,948
		1008	8,537	8,699	8,862	9,024	9,186	9,348	9,511	9,673	9,835	9,997
		1003	8,580	8,743	8,906	9,069	9,232	9,395	9,558	9,721	9,884	10,047
		998	8,623	8,787	8,950	9,114	9,278	9,442	9,606	9,770	9,933	10,097
		993	8,666	8,831	8,996	9,160	9,325	9,490	9,654	9,819	9,984	10,148
		988	8,710	8,876	9,041	9,207	9,372	9,538	9,703	9,869	10,034	10,200
		983	8,754	8,921	9,087	9,253	9,420	9,586	9,752	9,919	10,085	10,251
		978	8,799	8,966	9,133	9,301	9,468	9,635	9,802	9,969	10,137	10,304
		973	8,844	9,012	9,180	9,348	9,517	9,685	9,853	10,021	10,189	10,357
		968	8,890	9,059	9,228	9,397	9,566	9,735	9,904	10,072	10,241	10,410
	500m	963	8,936	9,106	9,276	9,446	9,615	9,785	9,955	10,125	10,295	10,464
		958	8,983	9,153	9,324	9,495	9,666	9,836	10,007	10,178	10,348	10,519
		953	9,030	9,202	9,373	9,545	9,716	9,888	10,059	10,231	10,403	10,574
		948	9,078	9,250	9,423	9,595	9,767	9,940	10,112	10,285	10,457	10,630
		943	9,126	9,299	9,472	9,646	9,819	9,993	10,166	10,339	10,513	10,686
		938	9,174	9,349	9,523	9,697	9,872	10,046	10,220	10,395	10,569	10,743
		933	9,224	9,399	9,574	9,749	9,925	10,100	10,275	10,450	10,626	10,801
		928	9,273	9,449	9,626	9,802	9,978	10,154	10,330	10,507	10,683	10,859
		923	9,323	9,501	9,678	9,855	10,032	10,209	10,386	10,563	10,741	10,918
		918	9,374	9,552	9,730	9,909	10,087	10,265	10,443	10,621	10,799	10,977
	1000m	913	9,426	9,605	9,784	9,963	10,142	10,321	10,500	10,679	10,858	11,037
		908	9,477	9,658	9,838	10,018	10,198	10,378	10,558	10,738	10,918	11,098
		903	9,530	9,711	9,892	10,073	10,254	10,435	10,616	10,797	10,979	11,160
		898	9,583	9,765	9,947	10,129	10,311	10,493	10,675	10,858	11,040	11,222
		893	9,637	9,820	10,003	10,186	10,369	10,552	10,735	10,918	11,101	11,285
		888	9,691	9,875	10,059	10,243	10,427	10,612	10,796	10,980	11,164	11,348
		883	9,746	9,931	10,116	10,301	10,486	10,672	10,857	11,042	11,227	11,412
		878	9,801	9,988	10,174	10,360	10,546	10,732	10,919	11,105	11,291	11,477
		873	9,857	10,045	10,232	10,419	10,607	10,794	10,981	11,169	11,356	11,543
		868	9,914	10,103	10,291	10,479	10,668	10,856	11,044	11,233	11,421	11,610
		863	9,972	10,161	10,351	10,540	10,730	10,919	11,108	11,298	11,487	11,677
	1500m	858	10,030	10,220	10,411	10,601	10,792	10,983	11,173	11,364	11,554	11,745
		853	10,089	10,280	10,472	10,664	10,855	11,047	11,239	11,430	11,622	11,814
		848	10,148	10,341	10,534	10,726	10,919	11,112	11,305	11,498	11,691	11,883
		843	10,208	10,402	10,596	10,790	10,984	11,178	11,372	11,566	11,760	11,954
		838	10,269	10,464	10,659	10,854	11,050	11,245	11,440	11,635	11,830	12,025
		833	10,331	10,527	10,723	10,920	11,116	11,312	11,509	11,705	11,901	12,097
		828	10,393	10,591	10,788	10,986	11,183	11,381	11,578	11,775	11,973	12,170
		823	10,456	10,655	10,854	11,052	11,251	11,450	11,648	11,847	12,046	12,244
		818	10,520	10,720	10,920	11,120	11,320	11,520	11,720	11,919	12,119	12,319
		813	10,585	10,786	10,987	11,188	11,389	11,591	11,792	11,993	12,194	12,395
	2000m	808	10,650	10,853	11,055	11,258	11,460	11,662	11,865	12,067	12,269	12,472
		803	10,717	10,920	11,124	11,328	11,531	11,735	11,938	12,142	12,346	12,549
		798	10,784	10,989	11,194	11,399	11,603	11,808	12,013	12,218	12,423	12,628
		793	10,852	11,058	11,264	11,470	11,677	11,883	12,089	12,295	12,501	12,708
		788	10,921	11,128	11,336	11,543	11,751	11,958	12,166	12,373	12,581	12,788
		783	10,990	11,199	11,408	11,617	11,826	12,035	12,243	12,452	12,661	12,870
		778	11,061	11,271	11,481	11,692	11,902	12,112	12,322	12,532	12,742	12,953
		773	11,133	11,344	11,556	11,767	11,979	12,190	12,402	12,613	12,825	13,036
		768	11,205	11,418	11,631	11,844	12,057	12,270	12,483	12,695	12,908	13,121
		763	11,279	11,493	11,707	11,921	12,136	12,350	12,564	12,779	12,993	13,207
	2500m	758	11,353	11,569	11,784	12,000	12,216	12,432	12,647	12,863	13,079	13,294
		753	11,428	11,645	11,863	12,080	12,297	12,514	12,731	12,948	13,165	13,383
		748	11,505	11,723	11,942	12,161	12,379	12,598	12,816	13,035	13,254	13,472
		743	11,582	11,802	12,022	12,242	12,462	12,682	12,903	13,123	13,343	13,563
		738	11,661	11,882	12,104	12,325	12,547	12,768	12,990	13,212	13,433	13,655
		733	11,740	11,963	12,186	12,409	12,632	12,856	13,079	13,302	13,525	13,748
		728	11,821	12,045	12,270	12,495	12,719	12,944	13,168	13,393	13,618	13,842
		723	11,903	12,129	12,355	12,581	12,807	13,033	13,259	13,486	13,712	13,938
		718	11,985	12,213	12,441	12,669	12,896	13,124	13,352	13,580	13,807	14,035
		713	12,069	12,299	12,528	12,757	12,987	13,216	13,445	13,675	13,904	14,133
		708	12,155	12,386	12,617	12,848	13,078	13,309	13,540	13,771	14,002	14,233
	3000m	703	12,241	12,474	12,706	12,939	13,172	13,404	13,637	13,869	14,102	14,334

Injection (cc) en fonction (Pression, température, Quantité d’air, Richesse)					Mélange air/essence	14,7		Quantité d’air	9,304	L

	Altitude (ODG)	Pression (hPa)	-10	-5	0	5	10	15	20	25	30	35
		1033	1,117	1,096	1,076	1,057	1,038	1,020	1,003	0,986	0,969	0,954
		1028	1,111	1,091	1,071	1,051	1,033	1,015	0,998	0,981	0,965	0,949
		1023	1,106	1,085	1,066	1,046	1,028	1,010	0,993	0,976	0,960	0,945
		1018	1,101	1,080	1,060	1,041	1,023	1,005	0,988	0,971	0,955	0,940
	0m (mer)	1013	1,095	1,075	1,055	1,036	1,018	1,000	0,983	0,967	0,951	0,935
		1008	1,090	1,069	1,050	1,031	1,013	0,995	0,978	0,962	0,946	0,931
		1003	1,084	1,064	1,045	1,026	1,008	0,990	0,973	0,957	0,941	0,926
		998	1,079	1,059	1,039	1,021	1,003	0,985	0,969	0,952	0,937	0,921
		993	1,074	1,054	1,034	1,016	0,998	0,980	0,964	0,948	0,932	0,917
		988	1,068	1,048	1,029	1,011	0,993	0,976	0,959	0,943	0,927	0,912
		983	1,063	1,043	1,024	1,005	0,988	0,971	0,954	0,938	0,923	0,908
		978	1,057	1,038	1,019	1,000	0,983	0,966	0,949	0,933	0,918	0,903
		973	1,052	1,032	1,013	0,995	0,978	0,961	0,944	0,928	0,913	0,898
		968	1,047	1,027	1,008	0,990	0,973	0,956	0,939	0,924	0,908	0,894
	500m	963	1,041	1,022	1,003	0,985	0,968	0,951	0,935	0,919	0,904	0,889
		958	1,036	1,016	0,998	0,980	0,963	0,946	0,930	0,914	0,899	0,885
		953	1,030	1,011	0,993	0,975	0,958	0,941	0,925	0,909	0,894	0,880
		948	1,025	1,006	0,987	0,970	0,953	0,936	0,920	0,905	0,890	0,875
		943	1,020	1,001	0,982	0,965	0,948	0,931	0,915	0,900	0,885	0,871
		938	1,014	0,995	0,977	0,959	0,942	0,926	0,910	0,895	0,880	0,866
		933	1,009	0,990	0,972	0,954	0,937	0,921	0,905	0,890	0,876	0,861
		928	1,003	0,985	0,967	0,949	0,932	0,916	0,901	0,886	0,871	0,857
		923	0,998	0,979	0,961	0,944	0,927	0,911	0,896	0,881	0,866	0,852
		918	0,993	0,974	0,956	0,939	0,922	0,906	0,891	0,876	0,862	0,848
	1000m	913	0,987	0,969	0,951	0,934	0,917	0,901	0,886	0,871	0,857	0,843
		908	0,982	0,963	0,946	0,929	0,912	0,897	0,881	0,866	0,852	0,838
		903	0,976	0,958	0,941	0,924	0,907	0,892	0,876	0,862	0,847	0,834
		898	0,971	0,953	0,935	0,919	0,902	0,887	0,872	0,857	0,843	0,829
		893	0,965	0,947	0,930	0,913	0,897	0,882	0,867	0,852	0,838	0,824
		888	0,960	0,942	0,925	0,908	0,892	0,877	0,862	0,847	0,833	0,820
		883	0,955	0,937	0,920	0,903	0,887	0,872	0,857	0,843	0,829	0,815
		878	0,949	0,932	0,915	0,898	0,882	0,867	0,852	0,838	0,824	0,811
		873	0,944	0,926	0,909	0,893	0,877	0,862	0,847	0,833	0,819	0,806
		868	0,938	0,921	0,904	0,888	0,872	0,857	0,842	0,828	0,815	0,801
		863	0,933	0,916	0,899	0,883	0,867	0,852	0,838	0,824	0,810	0,797
	1500m	858	0,928	0,910	0,894	0,878	0,862	0,847	0,833	0,819	0,805	0,792
		853	0,922	0,905	0,888	0,872	0,857	0,842	0,828	0,814	0,801	0,788
		848	0,917	0,900	0,883	0,867	0,852	0,837	0,823	0,809	0,796	0,783
		843	0,911	0,894	0,878	0,862	0,847	0,832	0,818	0,804	0,791	0,778
		838	0,906	0,889	0,873	0,857	0,842	0,827	0,813	0,800	0,786	0,774
		833	0,901	0,884	0,868	0,852	0,837	0,822	0,808	0,795	0,782	0,769
		828	0,895	0,879	0,862	0,847	0,832	0,818	0,804	0,790	0,777	0,764
		823	0,890	0,873	0,857	0,842	0,827	0,813	0,799	0,785	0,772	0,760
		818	0,884	0,868	0,852	0,837	0,822	0,808	0,794	0,781	0,768	0,755
		813	0,879	0,863	0,847	0,832	0,817	0,803	0,789	0,776	0,763	0,751
	2000m	808	0,874	0,857	0,842	0,826	0,812	0,798	0,784	0,771	0,758	0,746
		803	0,868	0,852	0,836	0,821	0,807	0,793	0,779	0,766	0,754	0,741
		798	0,863	0,847	0,831	0,816	0,802	0,788	0,774	0,761	0,749	0,737
		793	0,857	0,841	0,826	0,811	0,797	0,783	0,770	0,757	0,744	0,732
		788	0,852	0,836	0,821	0,806	0,792	0,778	0,765	0,752	0,740	0,728
		783	0,847	0,831	0,816	0,801	0,787	0,773	0,760	0,747	0,735	0,723
		778	0,841	0,825	0,810	0,796	0,782	0,768	0,755	0,742	0,730	0,718
		773	0,836	0,820	0,805	0,791	0,777	0,763	0,750	0,738	0,725	0,714
		768	0,830	0,815	0,800	0,786	0,772	0,758	0,745	0,733	0,721	0,709
		763	0,825	0,810	0,795	0,780	0,767	0,753	0,741	0,728	0,716	0,704
	2500m	758	0,820	0,804	0,790	0,775	0,762	0,748	0,736	0,723	0,711	0,700
		753	0,814	0,799	0,784	0,770	0,757	0,743	0,731	0,719	0,707	0,695
		748	0,809	0,794	0,779	0,765	0,752	0,739	0,726	0,714	0,702	0,691
		743	0,803	0,788	0,774	0,760	0,747	0,734	0,721	0,709	0,697	0,686
		738	0,798	0,783	0,769	0,755	0,742	0,729	0,716	0,704	0,693	0,681
		733	0,792	0,778	0,763	0,750	0,737	0,724	0,711	0,699	0,688	0,677
		728	0,787	0,772	0,758	0,745	0,731	0,719	0,707	0,695	0,683	0,672
		723	0,782	0,767	0,753	0,740	0,726	0,714	0,702	0,690	0,679	0,668
		718	0,776	0,762	0,748	0,734	0,721	0,709	0,697	0,685	0,674	0,663
		713	0,771	0,756	0,743	0,729	0,716	0,704	0,692	0,680	0,669	0,658
		708	0,765	0,751	0,737	0,724	0,711	0,699	0,687	0,676	0,664	0,654
	3000m	703	0,760	0,746	0,732	0,719	0,706	0,694	0,682	0,671	0,660	0,649